## Sheet1
序号 | 设备名称 | 规格型号 | 单位 | 数量 | 单价（万元） | 小计（万元） | 用途说明
一、AI 算力支撑设备
1 | 高性能 GPU 工作站 | RTX 4090（24G 显存）、i9 处理器、128G 内存、2T 高速固态、工业防尘散热 | 台 | 1 | 5.8 | 5.8 | 轻量化 AI 模型训练、算法仿真、工况数据运算，支撑故障诊断、泵组优化、视觉识别模型研发，单台成本≤6 万元
小计（一） | [5 empty] | 5.8
二、边缘计算与数据传输设备
2 | 工业级边缘计算网关 | 耐高温 - 40℃~85℃、5G / 以太网、边缘推理、IP65 防护、适配工业场景 | 台 | 6 | 1.7 | 10.2 | 部署轻量化 AI 模型、现场数据清洗、实时控制指令下发，适配污水厂高湿、强电磁干扰工况
3 | 工业数据采集终端 | 16 路模拟量 + 8 路开关量、Modbus 协议、IP65、宽电压供电 | 台 | 10 | 0.7 | 7 | 实时采集水泵、风机、泵组的电流、电压、温度、液位等运行数据并传输
小计（二） | [5 empty] | 17.2
三、多源传感采集设备
4 | 高精度振动传感器 | 压电式、0~20mm/s、精度 ±0.1mm/s、防水防尘、工业抗干扰 | 个 | 20 | 0.6 | 12 | 监测水泵、风机轴承振动，预判机械磨损、松动、偏心等早期故障
5 | 温度传感器 | PT100、-50℃~200℃、精度 ±0.1℃、防腐防水探头、IP67 | 个 | 15 | 0.3 | 4.5 | 监测电机绕组、泵体、管道温度，预警过热、绝缘老化、异常温升故障
6 | 智能雷达液位传感器 | 26GHz 脉冲雷达、0~10m、精度 ±1mm、防污水腐蚀、IP67 防护 | 个 | 8 | 0.9 | 7.2 | 监测调节池、二沉池液位，为泵组动态优化控制提供核心液位数据
小计（三） | [5 empty] | 23.7
四、视觉监测与控制执行设备
7 | 高清防爆工业相机 | 4K 分辨率、红外夜视、IP68、防腐蚀、POE 供电、宽温工作 | 台 | 12 | 0.85 | 10.2 | 厂区池面、设备区实时图像采集，智能识别浮渣堆积、跑泥、人员违规作业
8 | 智能泵组伺服控制单元 | 污水泵专用、变频驱动、响应≤5s、冗余设计、AI 指令对接 | 套 | 4 | 5.15 | 20.6 | 接收 AI 优化指令，精准调控泵组启停频率与运行负荷，实现节能稳控
小计（四） | [5 empty] | 30.8
设备费合计 | [5 empty] | 77.5